## LUMINARIA
|  | Ministerio de Interior y Policía |  |  |  | Ficha Datos Técnicos
Dirección Administrativa |  |  | LUMINARIA LED
Departamento de Compras y Contrataciones
DATOS TÉCNICOS | [5 empty] | OBSERVACIONES
DESCRIPCIÓN |  |  |  | UNIDAD DE MEDIDA | REQUERIDO
Luminaria LED |  |  |  | 150
Especificaciones Técnicas :
1.- | Potencia: |  |  | Watts | 150
2.- | Tipo Cobra: |  |  | - | Sí
3.- | Material: |  |  | - | Aluminio de alta resistencia
4.- | Tensión: |  |  | Vac | 85 - 265
5.- | Frecuencia: |  |  | Hz | 60
6.- | Factor de potencia: |  |  | - | ≥ 0.9
7.- | Flujo luminoso: |  |  | lm | ≥ 15,000
8.- | Temperatura de operación: |  |  | °C | (-20) - 80
9.- | Temperatura de color: |  |  | °K | ≥ 6000; ≤ 8000
10.- | Grado de protección mínimo: IP 65: |  |  | - | Sí
11.- | Fotocelda incorporada: |  |  | - | Sí
12.- | Dimensiones:
12.1- | Largo: |  |  | MM | ≥ 700
12.2- | Ancho: |  |  | MM | ≥ 250
12.3- | Alto: |  |  | MM | ≥ 90
12.4- | Diámetro interior para brazo de instalación: |  |  | MM | ≥ 50; ≤ 68
NOTA:
4- NO SE RECEPCIONARÁN LOS EQUIPOS QUE PRESENTEN: RAYADURAS, REBARBAS, ROTURAS SUPERFICIALES, OXIDACIONES, ABOLLADURAS O CUALQUIER OTRO TIPO DE IMPERFECCIONES QUE PUDIERAN DETERMINARSE MEDIANTE LA INSPECCION DEL BIEN ADQUIRIDO.
A COMPLETAR POR EL ÁREA REQUIRENTE:
| FECHA:__________________________ |  |  |  | FIRMA Y SELLO:________________________________